## Sheet1
黄海森林公园科普馆空中花园亮化采购安装项目
序号 | 项目名称 | 型号 | 项目特征描述 | 图片（可放大查看图纸） | 单位 | 数量
1 | 配电箱 |  | 1、名称：配电箱（不锈钢材质表面喷塑,IP44）2、规格：含箱体及箱内所有元器件及模块等，详见图纸3、接线端子材质、规格：按图纸设计要求4、端子板外部接线材质、规格：按图纸设计要求5、安装方式：壁挂安装 |  | 台 | 1
2 | 进线电源配管配线 |  | 1、名称：进线电源配管（穿钢管或桥架）及配线（电缆及电缆头）2、投标单位自行踏勘现场，根据现场实际情况及满足供电验收要求自主报价，结算不予调整。 |  | 项 | 1
3 | 电力电缆 |  | 1、名称：电缆 2、型号：WDZ-YJY-3*4 3、敷设方式、部位：穿管敷设 |  | m | 450
4 | 电力电缆 |  | 1、名称：电缆 2、型号：WDZ-RVV-2*4 3、敷设方式、部位：穿管敷设 |  | m | 245
5 | 配管 |  | 1、名称：金属软管 2、规格：KZ17 |  | m | 245
6 | 开关电源 |  | 1、种类： 防水开关电源 2、规格：350W,24V |  | 台 | 12
7 | LED线形灯 | CBL2801-10 | 1.电压：DC24V 2.功率：12W 3.电源：无（另配) 4.光源：LED灯珠48颗 5.色温：3000 显指≥80 6.光束角：120° 7.尺寸：1000*29*50mm 8.外壳材料：铝型材，喷粉深灰色（RAL7024） 9.透光材料：钢化玻璃 10.防护等级：IP66，结构防水 11.电源线材：防水公母接头2*0.75mm平方橡胶线15CM 12.控制方式：ON/OFF 13.遮光罩：无（可选配) 14.固定方式：可旋转支架 |  | 套 | 245
8 | 草坪灯 | CBLEB04 | 1.电压：AC220V 2.功率：7W 3.电源：内置 4.光源：LED光源 5.色温：3000K 6.尺寸：60MM*600MM 7.外壳材料：铝 8.防护等级：IP55 9.含管内穿线3*1方外露30厘米 10.控制方式：ON/OFF 11.安装方式：落地装 |  | 套 | 32
9 | 烛台灯 | CBLEB01 | 1.电压：DC24V 2.功率：12W 3.电源：无（另配) 4.光源：LED灯珠 5.色温：2400 显指≥80 6.光束角：120° 7.尺寸：23*29*73mm 8.外壳材料：铝型材，喷粉深灰色（RAL7024） 9.透光材料：钢化玻璃 10.防护等级：IP66，结构防水 11.电源线材：防水公母接头2*0.75mm平方橡胶线15CM 12.控制方式：ON/OFF 13.遮光罩：无（可选配) 14.固定方式：落地装 |  | 组 | 5
10 | LED投光灯 | CBL5851-Z | 1.电压：DC24V 2.功率：3/5W 3.电源：无（另配) 4.光源：LED灯珠 1*5W 5.色温：2700/3000/4000K/5700K±3~5%，显指≥80 6.光束角：3°8°15°24°45° 7.尺寸：55*55*74mm 8.外壳材料：压铸铝，喷粉深灰色（RAL7024），带遮光罩 9.透光材料：钢化玻璃 10.防护等级：IP65 11.电源线材：2*0.75mm平方橡胶祼线带止水器25cm 12.防眩罩：无防眩罩/带防眩罩 13.控制方式：ON/OFF 14.安装方式：可旋转支架，备注：可配地插 |  | 套 | 10