## 1 表-08 分部分项工程和单价措施项目清单与计价表
分部分项工程和单价措施项目清单与计价表
工程名称：黄海森林公园美居酒工程中心改造工程 |  |  |  |  | 标段： |  |  |  |  | 第1页 共3页
序号 | 项目编码 | 项目名称 |  | 项目特征描述 |  | 计量 单位 | 工程量 | 金额（元）
[8 empty] | 综合单价 | 合价 |  | 其中
暂估价
1 | 010402001001 | 砌块墙 |  | 1、砖品种、规格、强度等级:200厚加气混凝土砌块 2、墙体类型:内墙 3、砂浆强度等级、配合比:专用粘结砂浆 |  | m3 | 16.52
2 | 011201001001 | 墙面一般抹灰 |  | 1、墙体类型：填充墙 |  | m2 | 165.2
3 | 011302001001 | 吊顶天棚 |  | 1、吊顶形式、吊杆规格、高度:不上人型，Φ8吊筋 2、龙骨材料种类、规格、中距:集成吊顶专用龙骨 3、面层材料品种、规格:600*600*0.8集成吊顶 |  | m2 | 350
4 | 010606013001 | 隔断上部钢构架及部分吊顶结构转换层 |  | 1、投标单位自行踏勘报价 |  | 项 | 1
5 | 011102003001 | 块料楼地面 |  | 1、结合层厚度、砂浆配合比：30厚1:3干硬性水泥砂浆 2、面层材料品种、规格、颜色：奥尔凯灰，800*800大理石地砖 |  | m2 | 350
6 | 011105003001 | 块料踢脚线 |  | 1、结合层厚度、砂浆配合比：30厚1:3干硬性水泥砂浆 2、800*100mm高同地砖踢脚线 |  | m | 120
7 | 011210003001 | 玻璃隔断 |  | 1、铝合金钢化玻璃隔断（12mm厚钢化玻璃) 2、具体详见设计图纸 |  | m2 | 178.32
8 | 010801002001 | 木质门带套 |  | 1、类型:成品实木套装门 2、门洞尺寸:900*2100mm 3、含五金、门锁等费用(五金品牌:汇泰龙) |  | 樘 | 10
本页小计
【新点2013清单造价江苏版 V10.3.5】
分部分项工程和单价措施项目清单与计价表
工程名称：黄海森林公园美居酒工程中心改造工程 |  |  |  |  | 标段： |  |  |  |  | 第2页 共3页
序号 | 项目编码 | 项目名称 |  | 项目特征描述 |  | 计量 单位 | 工程量 | 金额（元）
[8 empty] | 综合单价 | 合价 |  | 其中
暂估价
9 | 010802003001 | 钢质防火门 |  | 1、钢质防火门 2、规格、型号要求:甲级门扇厚度20.8mm 门框板el 2mm 铰链板 23.0mm GB8624-2006规定的燃烧性能A1级要求，GB/T20285-2006规定产烟毒性危险分级ZA2级要求 3、具体详见设计图纸 |  | 樘 | 1
10 | 011407001001 | 墙面喷刷涂料 |  | 1、满批腻子 2、油漆品种、刷漆:白色乳胶漆 |  | m2 | 628.33
11 | 030404017001 | 配电箱 |  | 1、名称:配电箱安装 2、工作内容:动力柜 XL-21 一个；总开CDM3-1250H/3300 1000ASchneider； 分路 CDM3-250、3P*2只Schneider；分路CDM3-63/3P*2只Schneider；转换开关 LW5D*1只 仪表6L2A*3只、6L2V*1只；上上电缆线 3*7=108米；Schneider漏电保护器NSX250 3P H0KA 一个； 断路器Schneider漏电保护器 20A 3P 17个； 3、具体详见设计图纸 |  | 台 | 1
12 | 030412005001 | 荧光灯 |  | 1、600*600集成吊顶灯 2、规格:75W,三色 白色7500K 3、具体详见设计图纸 |  | 套 | 48
本页小计
【新点2013清单造价江苏版 V10.3.5】
分部分项工程和单价措施项目清单与计价表
工程名称：黄海森林公园美居酒工程中心改造工程 |  |  |  |  | 标段： |  |  |  |  | 第3页 共3页
序号 | 项目编码 | 项目名称 |  | 项目特征描述 |  | 计量 单位 | 工程量 | 金额（元）
[8 empty] | 综合单价 | 合价 |  | 其中
暂估价
13 | 030408001001 | 电路改造 |  | 、电路改造 2、工作内容:WDZB-BYJ-4平方电线376米；WDZB-BYJ-2.5平方电线976米；WDZB-BYJ-3X4平方电缆96米; DN32 JDG管 528米;线路开槽 328米;空调管道洞口 68个；空调高低压管12+6 315米；双层压花保温棉300米；PVC管32*1.5 300米,5孔插30个，三孔插9个，地插69个，墙面网插2个，网线1160m |  | 项 | 1
14 | 030408001002 | 消防改造 |  | 1、消防改造 2、工作内容:喷淋安装44个;烟感24个;消防排风管道200平方米;应急灯2个;镀锌管DN32400米;疏散指示灯3个 3、具体详见图纸 |  | 项 | 1
15 | 030408001003 | 图纸设计费 |  | 1、图纸设计费为3000元，投标人不可调整。 2、中标单位取中标通知书时支付给设计方 |  | 项 | 1
分部分项合计
1 | 011701006001 | 满堂脚手架 |  | 1、工程量按建筑面积计算 |  | m2 | 350
单价措施合计
本页小计
合 计
【新点2013清单造价江苏版 V10.3.5】

## 2 表-11 总价措施项目清单与计价表
总价措施项目清单与计价表
工程名称：黄海森林公园美居酒工程中心改造工程 | [5 empty] | 标段： |  |  |  |  | 第1页 共2页
序号 | 项目编码 | 项目名称 |  | 计算基础 | 费率（%） |  | 金额（元） |  | 调整 费率（%） | 调整后 金额（元） |  | 备注
1 | 011707001001 | 现场安全文明施工
1.1 |  | 基本费 |  | 分部分项合计+单价措施项目合计-除税工程设备费 | 1.700
1.2 |  | 标化增加费 |  | 分部分项合计+单价措施项目合计-除税工程设备费 | 0.400
1.3 |  | 扬尘污染防治增加费 |  | 分部分项合计+单价措施项目合计-除税工程设备费
2 | 011707010001 | 工程按质论价 |  | 分部分项合计+单价措施项目合计-除税工程设备费
3 | 011707002001 | 夜间施工 |  | 分部分项合计+单价措施项目合计-除税工程设备费
4 | 011707004001 | 二次搬运 |  | 分部分项合计+单价措施项目合计-除税工程设备费
5 | 011707005001 | 冬雨季施工 |  | 分部分项合计+单价措施项目合计-除税工程设备费
6 | 011707006001 | 地上、地下设施、建筑物的临时保护设施 |  | 分部分项合计+单价措施项目合计-除税工程设备费
7 | 011707007001 | 已完工程及设备保护费 |  | 分部分项合计+单价措施项目合计-除税工程设备费
8 | 011707008001 | 临时设施费 |  | 分部分项合计+单价措施项目合计-除税工程设备费
【新点2013清单造价江苏版 V10.3.5】
编制人（造价人员）： | [7 empty] | 复核人（造价工程师）：
总价措施项目清单与计价表
工程名称：黄海森林公园美居酒工程中心改造工程 | [5 empty] | 标段： |  |  |  |  | 第2页 共2页
序号 | 项目编码 | 项目名称 |  | 计算基础 | 费率（%） |  | 金额（元） |  | 调整 费率（%） | 调整后 金额（元） |  | 备注
9 | 011707009001 | 赶工措施费 |  | 分部分项合计+单价措施项目合计-除税工程设备费
10 | 01B001 | 特殊条件下施工增加费 |  | 分部分项合计+单价措施项目合计-除税工程设备费
11 | 011707003001 | 非夜间施工照明 |  | 分部分项合计+单价措施项目合计-除税工程设备费
12 | 011707011001 | 住宅工程分户验收 |  | 分部分项合计+单价措施项目合计-除税工程设备费
13 | 011707012001 | 建筑工人实名制费用 |  | 分部分项合计+单价措施项目合计-除税工程设备费
14 | 011707015001 | 智慧工地费用 |  | 分部分项合计+单价措施项目合计-除税工程设备费
15 | 011707016001 | 新冠疫情常态化防控 |  | 分部分项合计+单价措施项目合计-除税工程设备费
【新点2013清单造价江苏版 V10.3.5】
编制人（造价人员）： | [7 empty] | 复核人（造价工程师）：

## 3 表-12 其他项目清单与计价汇总表
其他项目清单与计价汇总表
工程名称：黄海森林公园美居酒工程中心改造工程 |  |  |  | 标段： |  |  | 第1页 共1页
序号 | 项目名称 |  | 金额(元) |  | 结算金额(元) | 备注
1 | 暂列金额
2 | 暂估价
2.1 | 材料暂估价
2.2 | 专业工程暂估价
3 | 计日工
4 | 总承包服务费
合 计
【新点2013清单造价江苏版 V10.3.5】

## 4 表-12-1 暂列金额明细表
暂列金额明细表
工程名称：黄海森林公园美居酒工程中心改造工程 |  |  |  | 标段： |  | 第1页 共1页
序号 | 项目名称 |  | 计量单位 |  | 暂定金额(元) | 备注
合 计
【新点2013清单造价江苏版 V10.3.5】

## 5 表-12-5 总承包服务费计价表
总承包服务费计价表
工程名称：黄海森林公园美居酒工程中心改造工程 |  |  |  |  | 标段： |  |  | 第1页 共1页
序号 | 项目名称 |  | 项目价值(元) | 服务内容 |  | 计算基础 | 费率(％) |  | 金额(元)
1 | 发包人供应材料 |  |  |  |  | 项目价值
2 | 发包人发包专业工程 |  |  |  |  | 项目价值
合 计
【新点2013清单造价江苏版 V10.3.5】

## 6 表-13 规费、税金项目计价表
规费、税金项目计价表
工程名称：黄海森林公园美居酒工程中心改造工程 |  |  |  | 标段： |  |  |  | 第1页 共1页
序号 | 项目名称 |  | 计算基础 |  | 计算基数(元) |  | 计算费率(％) |  | 金额(元)
1 | 规费 | [5 empty] | 100.000
1.1 | 社会保险费 |  | 分部分项工程费+措施项目费+其他项目费-除税工程设备费 |  |  |  | 2.400
1.2 | 住房公积金 |  | 分部分项工程费+措施项目费+其他项目费-除税工程设备费 |  |  |  | 0.420
1.3 | 环境保护税 |  | 分部分项工程费+措施项目费+其他项目费-除税工程设备费
2 | 税金 |  | 分部分项工程费+措施项目费+其他项目费+规费-除税甲供材料和甲供设备费/1.01 |  |  |  | 9.000
合 计
【新点2013清单造价江苏版 V10.3.5】
编制人（造价人员）： | [5 empty] | 复核人（造价工程师）：