## Sheet1
黄海森林公安人脸结构化采购安装清单
序号 | 项目名称 | 项目特征描述 | 计量 单位 | 工程量 | 单价 | 合价
1 | 监控摄像设备 | 1、名称：400万双目结构化摄像机 2、规格、型号： 内置双通道，通道一分辨率≥2688*1520，通道二分辨率≥2688*1520，通道一镜头支持电动变焦，变焦范围不低于10-50mm。 设备双镜头靶面尺寸≥1/1.8英寸的图像传感器，内置2颗GPU。 最低照度彩色不大于0.0003 lx，黑白不大于0.0001 lx。 内置至少4颗混合补光灯，每颗灯由红外灯、白光灯组成，在开启白光灯或混合补光灯时，可输出彩色视频图像。 ★设备采用基于transformer架构的大模型算法，内置算力不小于8TOPS，支持大模型结构化混行目标检测，支持混行目标（行人、人脸、车辆、非机动车）检测、抓拍及结构化属性分析。可关联显示人脸/人体图片和车牌/车辆图片，并将结果上传平台，上传延时不超过1S。（提供公安部检验报告证明复印件，并加盖设备制造商原厂公章） 设备内置鳞镜式补光灯，灯珠朝向与设备照射方向不同，补光灯开启后正面不可见补光灯灯珠。 ★设备具备大模型分析夜视能力，在环境光照度不高于0.1lx，关闭补光灯情况下，可抓拍距离样机15m处人脸，可认清抓拍图片人脸的面部特征。（提供公安部检验报告证明复印件，并加盖设备制造商原厂公章） ★设备支持大模型人脸成像增强功能，开启后可提升低照度、雨、雾等环境下的人脸抓拍图片成像效果。 可对出现在监控场景内的两眼瞳距不小于20像素的人脸进行检测。（提供公安部检验报告证明复印件，并加盖设备制造商原厂公章） ★设备支持开启、关闭文搜功能，功能开启后，可上传目标场景图片及目标信息，目标信息包括出现的时间、目标类别、在视场中的位置。（提供公安部检验报告证明复印件，并加盖设备制造商原厂公章） 支持GB35114-A级加密。 设备外壳防护能力支持IP67。 | 台 | 3 | 0 | 0
2 | 监控摄像设备 | 1、名称：800万双目结构化摄像机 2、规格、型号：设备具有不少于3个镜头，上通道图像传感器靶面尺寸≥1/1.2英寸、下通道2个图像传感器靶面尺寸≥1/1.8英寸。 具有上下两个通道，上通道为细节通道，具有1个电动镜头，变焦范围不低于8-56mm；下通道为全景通道，具有左右2个镜头，2路视频画面水平拼接成全景画面，上通道分辨率≥3840*2160，下通道分辨率≥5120*1440。 ★下通道水平视场角不小于180°，垂直视场角不小于48°。（提供公安部检验报告证明复印件，并加盖设备制造商原厂公章） 上下通道最低照度：彩色不大于0.0002lx，黑白不大于0.0001lx。 支持同时对检测区域内不小于120个移动目标（机动车、非机动车及行人）进行检测、框选跟踪、筛选、抓拍，并可将人脸与人体图片、车牌与车辆图片关联显示。 支持幂影功能，可同时对不同速度、明亮度、反光度的行人、非机动车、机动车分类曝光，可实时检测、跟踪、抓拍行进的行人人脸、人体、非机动车及车上人员、机动车车牌、机动车；可识别人脸及车牌号码，同时抓拍的人脸和车牌号码图片应清晰可辨，无过曝、过暗情况。 支持对两眼瞳距不小于13像素的人脸进行检测，同时叠加目标提示框。 支持瞳孔亮斑消除功能，功能开启后，环境照度≤20 lx时，开启白光补光灯情况下，可消除预览、抓拍或录像时白光对行人造成的瞳孔亮斑。 支持随影补光功能，当监控场景无目标时，补光灯处于低亮模式；当设备全景采集通道检测到目标后，可自动将补光灯调节至高亮模式，并支持目标跟踪、检测、筛选、抓拍、分析属性信息和上报功能。 ★细节摄像机镜头防护玻璃呈倾斜状，与镜头平面呈20°夹角，可改变沿镜头光轴方向入射光束的反射光方向，细节摄像机镜头前方出现机动车补光灯或非机动车补光灯、手机补光灯、手电筒补光灯时，可降低鬼影对视频画面的影响。（提供公安部检验报告证明复印件，并加盖设备制造商原厂公章） 支GB35114-A级加密。 设备外壳防护能力支持IP67。 | 台 | 1 | 0 | 0
3 | 智能抱杆箱 | 1、名称：智能抱杆箱 2、规格、型号：箱体材料：采用优质板材，板材厚度≥1.0mm 箱体尺寸：不低于宽度 300mm×高度 330mm×深度 190mm 箱体颜色：公安白 箱体标识：“公安监控”字样 顶部造型：尖顶，机箱 安装方式：立杆抱箍固定 进线方式：套管下穿 电源配置：三眼万能插座 2 个，二眼万能插座 2 个，接地线段子 5 个。 防雷接地：防雷接地电阻小于 10 欧姆，电气工作接地电阻小于 4 欧姆。 网络传输单元：含按需配置具备管理功能的工业级光口千兆交换机（交换机具备上行 10/100/1000M 光速率光模块端口，含光模块；下行具备 10/100/1000M 自适应以太网口，光口 抱杆箱及电口需要满足本工程实际需要。 | 台 | 4 | 0 | 0
4 | 立杆 | 1、名称：立杆 2、规格、型号：4.5×1米监控杆，立杆直径140-200-4mm厚，横臂直径90-140-3mm厚，表面热表面热镀锌喷塑，含地笼基础。 | 套 | 4 | 0 | 0
5 | 人（手）孔井 | 1、名称：人（手）孔井 2、规格、型号：手井盖（500*500*500）（500*500*500），井盖上印有“公安专用”标志,按《公安交通管理外场设备基础施工通用要求》实施 | 座 | 4 | 0 | 0
6 | 配线 | 1、名称：电源线 2、型号：RVV-3*2.5mm² 3、配线形式：管内穿线 | 项 | 1 | 0 | 0
7 | 配管 | 1、名称：PE管 2、型号、规格：PE32# 3、国标含开挖机及预埋 | 项 | 1 | 0 | 0
8 | 专用光纤链路（1年） | 1、名称：专用光纤链路 2、规格、型号：不低于100M独立专线（非PON链路），确保路口各种设备能正常数据传输，视频不延迟、卡顿，含配套PTN传输设备及端口等。 | 条 | 4 | 0 | 0
9 | 公安运维平台接入 | 1、名称：公安运维平台接入（需与公安提前做好技术对接） 2、规格、型号：本期前端感知设备人脸授权4路、4路运维平台接入等 | 项 | 1 | 0 | 0
10 | 系统安装及调试 | 综合安装调试，满足整个系统运行，包含安装辅材材料运输杆件吊装等 | 项 | 1 | 0 | 0
合计 |  |  |  |  | 0